## 测试用例
电视端设置 |  |  |  |  | MURIDEO 8K SEVEN 信号源设置 |  |  | CA-410 测量数据
编号 | 图像模式 | 峰值亮度 | 当前背光值 | Local Dimming | 小窗口大小 | HDR/SDR | 白块亮度(nit) | Lv (cd/m²) | x | y | 备注
T001 | 鲜艳 | 关 | 100 | 关 | 10% | HDR | 100 |  |  |  | 鲜艳模式10%窗口boost关闭基线；验证低亮度片源下boost是否生效
T002 | 鲜艳 | 关 | 100 | 关 | 10% | HDR | 200 |  |  |  | 鲜艳模式10%窗口boost关闭基线；验证中低亮度片源下boost表现
T003 | 鲜艳 | 关 | 100 | 关 | 10% | HDR | 600 |  |  |  | 鲜艳模式10%窗口boost关闭基线；正常亮度片源下的boost表现
T004 | 鲜艳 | 弱 | 100 | 关 | 10% | HDR | 100 |  |  |  | 测试鲜艳模式10%窗口boost弱的亮度提升；验证低亮度片源下boost是否生效
T005 | 鲜艳 | 弱 | 100 | 关 | 10% | HDR | 200 |  |  |  | 测试鲜艳模式10%窗口boost弱的亮度提升；验证中低亮度片源下boost表现
T006 | 鲜艳 | 弱 | 100 | 关 | 10% | HDR | 600 |  |  |  | 测试鲜艳模式10%窗口boost弱的亮度提升；正常亮度片源下的boost表现
T007 | 鲜艳 | 中 | 100 | 关 | 10% | HDR | 100 |  |  |  | 测试鲜艳模式10%窗口boost中的亮度提升；验证低亮度片源下boost是否生效
T008 | 鲜艳 | 中 | 100 | 关 | 10% | HDR | 200 |  |  |  | 测试鲜艳模式10%窗口boost中的亮度提升；验证中低亮度片源下boost表现
T009 | 鲜艳 | 中 | 100 | 关 | 10% | HDR | 600 |  |  |  | 测试鲜艳模式10%窗口boost中的亮度提升；正常亮度片源下的boost表现
T010 | 鲜艳 | 强 | 100 | 关 | 10% | HDR | 100 |  |  |  | 测试鲜艳模式10%窗口boost强的亮度提升；验证低亮度片源下boost是否生效
T011 | 鲜艳 | 强 | 100 | 关 | 10% | HDR | 200 |  |  |  | 测试鲜艳模式10%窗口boost强的亮度提升；验证中低亮度片源下boost表现
T012 | 鲜艳 | 强 | 100 | 关 | 10% | HDR | 600 |  |  |  | 测试鲜艳模式10%窗口boost强的亮度提升；正常亮度片源下的boost表现
T013 | 鲜艳 | 关 | 100 | 关 | 50% | HDR | 100 |  |  |  | 鲜艳模式50%窗口boost关闭基线；验证低亮度片源下boost是否生效
T014 | 鲜艳 | 关 | 100 | 关 | 50% | HDR | 200 |  |  |  | 鲜艳模式50%窗口boost关闭基线；验证中低亮度片源下boost表现
T015 | 鲜艳 | 关 | 100 | 关 | 50% | HDR | 600 |  |  |  | 鲜艳模式50%窗口boost关闭基线；正常亮度片源下的boost表现
T016 | 鲜艳 | 弱 | 100 | 关 | 50% | HDR | 100 |  |  |  | 测试鲜艳模式50%窗口boost弱的亮度提升；验证低亮度片源下boost是否生效
T017 | 鲜艳 | 弱 | 100 | 关 | 50% | HDR | 200 |  |  |  | 测试鲜艳模式50%窗口boost弱的亮度提升；验证中低亮度片源下boost表现
T018 | 鲜艳 | 弱 | 100 | 关 | 50% | HDR | 600 |  |  |  | 测试鲜艳模式50%窗口boost弱的亮度提升；正常亮度片源下的boost表现
T019 | 鲜艳 | 中 | 100 | 关 | 50% | HDR | 100 |  |  |  | 测试鲜艳模式50%窗口boost中的亮度提升；验证低亮度片源下boost是否生效
T020 | 鲜艳 | 中 | 100 | 关 | 50% | HDR | 200 |  |  |  | 测试鲜艳模式50%窗口boost中的亮度提升；验证中低亮度片源下boost表现
T021 | 鲜艳 | 中 | 100 | 关 | 50% | HDR | 600 |  |  |  | 测试鲜艳模式50%窗口boost中的亮度提升；正常亮度片源下的boost表现
T022 | 鲜艳 | 强 | 100 | 关 | 50% | HDR | 100 |  |  |  | 测试鲜艳模式50%窗口boost强的亮度提升；验证低亮度片源下boost是否生效
T023 | 鲜艳 | 强 | 100 | 关 | 50% | HDR | 200 |  |  |  | 测试鲜艳模式50%窗口boost强的亮度提升；验证中低亮度片源下boost表现
T024 | 鲜艳 | 强 | 100 | 关 | 50% | HDR | 600 |  |  |  | 测试鲜艳模式50%窗口boost强的亮度提升；正常亮度片源下的boost表现
T025 | 鲜艳 | 关 | 100 | 关 | 100% | HDR | 100 |  |  |  | 鲜艳模式100%窗口boost关闭基线；验证低亮度片源下boost是否生效
T026 | 鲜艳 | 关 | 100 | 关 | 100% | HDR | 200 |  |  |  | 鲜艳模式100%窗口boost关闭基线；验证中低亮度片源下boost表现
T027 | 鲜艳 | 关 | 100 | 关 | 100% | HDR | 600 |  |  |  | 鲜艳模式100%窗口boost关闭基线；正常亮度片源下的boost表现
T028 | 鲜艳 | 弱 | 100 | 关 | 100% | HDR | 100 |  |  |  | 测试鲜艳模式100%窗口boost弱的亮度提升；验证低亮度片源下boost是否生效
T029 | 鲜艳 | 弱 | 100 | 关 | 100% | HDR | 200 |  |  |  | 测试鲜艳模式100%窗口boost弱的亮度提升；验证中低亮度片源下boost表现
T030 | 鲜艳 | 弱 | 100 | 关 | 100% | HDR | 600 |  |  |  | 测试鲜艳模式100%窗口boost弱的亮度提升；正常亮度片源下的boost表现
T031 | 鲜艳 | 中 | 100 | 关 | 100% | HDR | 100 |  |  |  | 测试鲜艳模式100%窗口boost中的亮度提升；验证低亮度片源下boost是否生效
T032 | 鲜艳 | 中 | 100 | 关 | 100% | HDR | 200 |  |  |  | 测试鲜艳模式100%窗口boost中的亮度提升；验证中低亮度片源下boost表现
T033 | 鲜艳 | 中 | 100 | 关 | 100% | HDR | 600 |  |  |  | 测试鲜艳模式100%窗口boost中的亮度提升；正常亮度片源下的boost表现
T034 | 鲜艳 | 强 | 100 | 关 | 100% | HDR | 100 |  |  |  | 测试鲜艳模式100%窗口boost强的亮度提升；验证低亮度片源下boost是否生效
T035 | 鲜艳 | 强 | 100 | 关 | 100% | HDR | 200 |  |  |  | 测试鲜艳模式100%窗口boost强的亮度提升；验证中低亮度片源下boost表现
T036 | 鲜艳 | 强 | 100 | 关 | 100% | HDR | 600 |  |  |  | 测试鲜艳模式100%窗口boost强的亮度提升；正常亮度片源下的boost表现
T037 | 标准 | 关 | 100 | 关 | 10% | HDR | 100 |  |  |  | 标准模式10%窗口boost关闭基线；验证低亮度片源下boost是否生效
T038 | 标准 | 关 | 100 | 关 | 10% | HDR | 200 |  |  |  | 标准模式10%窗口boost关闭基线；验证中低亮度片源下boost表现
T039 | 标准 | 关 | 100 | 关 | 10% | HDR | 600 |  |  |  | 标准模式10%窗口boost关闭基线；正常亮度片源下的boost表现
T040 | 标准 | 弱 | 100 | 关 | 10% | HDR | 100 |  |  |  | 测试标准模式10%窗口boost弱的亮度提升；验证低亮度片源下boost是否生效
T041 | 标准 | 弱 | 100 | 关 | 10% | HDR | 200 |  |  |  | 测试标准模式10%窗口boost弱的亮度提升；验证中低亮度片源下boost表现
T042 | 标准 | 弱 | 100 | 关 | 10% | HDR | 600 |  |  |  | 测试标准模式10%窗口boost弱的亮度提升；正常亮度片源下的boost表现
T043 | 标准 | 中 | 100 | 关 | 10% | HDR | 100 |  |  |  | 测试标准模式10%窗口boost中的亮度提升；验证低亮度片源下boost是否生效
T044 | 标准 | 中 | 100 | 关 | 10% | HDR | 200 |  |  |  | 测试标准模式10%窗口boost中的亮度提升；验证中低亮度片源下boost表现
T045 | 标准 | 中 | 100 | 关 | 10% | HDR | 600 |  |  |  | 测试标准模式10%窗口boost中的亮度提升；正常亮度片源下的boost表现
T046 | 标准 | 强 | 100 | 关 | 10% | HDR | 100 |  |  |  | 测试标准模式10%窗口boost强的亮度提升；验证低亮度片源下boost是否生效
T047 | 标准 | 强 | 100 | 关 | 10% | HDR | 200 |  |  |  | 测试标准模式10%窗口boost强的亮度提升；验证中低亮度片源下boost表现
T048 | 标准 | 强 | 100 | 关 | 10% | HDR | 600 |  |  |  | 测试标准模式10%窗口boost强的亮度提升；正常亮度片源下的boost表现
T049 | 标准 | 关 | 100 | 关 | 50% | HDR | 100 |  |  |  | 标准模式50%窗口boost关闭基线；验证低亮度片源下boost是否生效
T050 | 标准 | 关 | 100 | 关 | 50% | HDR | 200 |  |  |  | 标准模式50%窗口boost关闭基线；验证中低亮度片源下boost表现
T051 | 标准 | 关 | 100 | 关 | 50% | HDR | 600 |  |  |  | 标准模式50%窗口boost关闭基线；正常亮度片源下的boost表现
T052 | 标准 | 弱 | 100 | 关 | 50% | HDR | 100 |  |  |  | 测试标准模式50%窗口boost弱的亮度提升；验证低亮度片源下boost是否生效
T053 | 标准 | 弱 | 100 | 关 | 50% | HDR | 200 |  |  |  | 测试标准模式50%窗口boost弱的亮度提升；验证中低亮度片源下boost表现
T054 | 标准 | 弱 | 100 | 关 | 50% | HDR | 600 |  |  |  | 测试标准模式50%窗口boost弱的亮度提升；正常亮度片源下的boost表现
T055 | 标准 | 中 | 100 | 关 | 50% | HDR | 100 |  |  |  | 测试标准模式50%窗口boost中的亮度提升；验证低亮度片源下boost是否生效
T056 | 标准 | 中 | 100 | 关 | 50% | HDR | 200 |  |  |  | 测试标准模式50%窗口boost中的亮度提升；验证中低亮度片源下boost表现
T057 | 标准 | 中 | 100 | 关 | 50% | HDR | 600 |  |  |  | 测试标准模式50%窗口boost中的亮度提升；正常亮度片源下的boost表现
T058 | 标准 | 强 | 100 | 关 | 50% | HDR | 100 |  |  |  | 测试标准模式50%窗口boost强的亮度提升；验证低亮度片源下boost是否生效
T059 | 标准 | 强 | 100 | 关 | 50% | HDR | 200 |  |  |  | 测试标准模式50%窗口boost强的亮度提升；验证中低亮度片源下boost表现
T060 | 标准 | 强 | 100 | 关 | 50% | HDR | 600 |  |  |  | 测试标准模式50%窗口boost强的亮度提升；正常亮度片源下的boost表现
T061 | 标准 | 关 | 100 | 关 | 100% | HDR | 100 |  |  |  | 标准模式100%窗口boost关闭基线；验证低亮度片源下boost是否生效
T062 | 标准 | 关 | 100 | 关 | 100% | HDR | 200 |  |  |  | 标准模式100%窗口boost关闭基线；验证中低亮度片源下boost表现
T063 | 标准 | 关 | 100 | 关 | 100% | HDR | 600 |  |  |  | 标准模式100%窗口boost关闭基线；正常亮度片源下的boost表现
T064 | 标准 | 弱 | 100 | 关 | 100% | HDR | 100 |  |  |  | 测试标准模式100%窗口boost弱的亮度提升；验证低亮度片源下boost是否生效
T065 | 标准 | 弱 | 100 | 关 | 100% | HDR | 200 |  |  |  | 测试标准模式100%窗口boost弱的亮度提升；验证中低亮度片源下boost表现
T066 | 标准 | 弱 | 100 | 关 | 100% | HDR | 600 |  |  |  | 测试标准模式100%窗口boost弱的亮度提升；正常亮度片源下的boost表现
T067 | 标准 | 中 | 100 | 关 | 100% | HDR | 100 |  |  |  | 测试标准模式100%窗口boost中的亮度提升；验证低亮度片源下boost是否生效
T068 | 标准 | 中 | 100 | 关 | 100% | HDR | 200 |  |  |  | 测试标准模式100%窗口boost中的亮度提升；验证中低亮度片源下boost表现
T069 | 标准 | 中 | 100 | 关 | 100% | HDR | 600 |  |  |  | 测试标准模式100%窗口boost中的亮度提升；正常亮度片源下的boost表现
T070 | 标准 | 强 | 100 | 关 | 100% | HDR | 100 |  |  |  | 测试标准模式100%窗口boost强的亮度提升；验证低亮度片源下boost是否生效
T071 | 标准 | 强 | 100 | 关 | 100% | HDR | 200 |  |  |  | 测试标准模式100%窗口boost强的亮度提升；验证中低亮度片源下boost表现
T072 | 标准 | 强 | 100 | 关 | 100% | HDR | 600 |  |  |  | 测试标准模式100%窗口boost强的亮度提升；正常亮度片源下的boost表现
T073 | 影院 | 关 | 100 | 关 | 10% | HDR | 100 |  |  |  | 影院模式10%窗口boost关闭基线；验证低亮度片源下boost是否生效
T074 | 影院 | 关 | 100 | 关 | 10% | HDR | 200 |  |  |  | 影院模式10%窗口boost关闭基线；验证中低亮度片源下boost表现
T075 | 影院 | 关 | 100 | 关 | 10% | HDR | 600 |  |  |  | 影院模式10%窗口boost关闭基线；正常亮度片源下的boost表现
T076 | 影院 | 弱 | 100 | 关 | 10% | HDR | 100 |  |  |  | 测试影院模式10%窗口boost弱的亮度提升；验证低亮度片源下boost是否生效
T077 | 影院 | 弱 | 100 | 关 | 10% | HDR | 200 |  |  |  | 测试影院模式10%窗口boost弱的亮度提升；验证中低亮度片源下boost表现
T078 | 影院 | 弱 | 100 | 关 | 10% | HDR | 600 |  |  |  | 测试影院模式10%窗口boost弱的亮度提升；正常亮度片源下的boost表现
T079 | 影院 | 中 | 100 | 关 | 10% | HDR | 100 |  |  |  | 测试影院模式10%窗口boost中的亮度提升；验证低亮度片源下boost是否生效
T080 | 影院 | 中 | 100 | 关 | 10% | HDR | 200 |  |  |  | 测试影院模式10%窗口boost中的亮度提升；验证中低亮度片源下boost表现
T081 | 影院 | 中 | 100 | 关 | 10% | HDR | 600 |  |  |  | 测试影院模式10%窗口boost中的亮度提升；正常亮度片源下的boost表现
T082 | 影院 | 强 | 100 | 关 | 10% | HDR | 100 |  |  |  | 测试影院模式10%窗口boost强的亮度提升；验证低亮度片源下boost是否生效
T083 | 影院 | 强 | 100 | 关 | 10% | HDR | 200 |  |  |  | 测试影院模式10%窗口boost强的亮度提升；验证中低亮度片源下boost表现
T084 | 影院 | 强 | 100 | 关 | 10% | HDR | 600 |  |  |  | 测试影院模式10%窗口boost强的亮度提升；正常亮度片源下的boost表现
T085 | 影院 | 关 | 100 | 关 | 50% | HDR | 100 |  |  |  | 影院模式50%窗口boost关闭基线；验证低亮度片源下boost是否生效
T086 | 影院 | 关 | 100 | 关 | 50% | HDR | 200 |  |  |  | 影院模式50%窗口boost关闭基线；验证中低亮度片源下boost表现
T087 | 影院 | 关 | 100 | 关 | 50% | HDR | 600 |  |  |  | 影院模式50%窗口boost关闭基线；正常亮度片源下的boost表现
T088 | 影院 | 弱 | 100 | 关 | 50% | HDR | 100 |  |  |  | 测试影院模式50%窗口boost弱的亮度提升；验证低亮度片源下boost是否生效
T089 | 影院 | 弱 | 100 | 关 | 50% | HDR | 200 |  |  |  | 测试影院模式50%窗口boost弱的亮度提升；验证中低亮度片源下boost表现
T090 | 影院 | 弱 | 100 | 关 | 50% | HDR | 600 |  |  |  | 测试影院模式50%窗口boost弱的亮度提升；正常亮度片源下的boost表现
T091 | 影院 | 中 | 100 | 关 | 50% | HDR | 100 |  |  |  | 测试影院模式50%窗口boost中的亮度提升；验证低亮度片源下boost是否生效
T092 | 影院 | 中 | 100 | 关 | 50% | HDR | 200 |  |  |  | 测试影院模式50%窗口boost中的亮度提升；验证中低亮度片源下boost表现
T093 | 影院 | 中 | 100 | 关 | 50% | HDR | 600 |  |  |  | 测试影院模式50%窗口boost中的亮度提升；正常亮度片源下的boost表现
T094 | 影院 | 强 | 100 | 关 | 50% | HDR | 100 |  |  |  | 测试影院模式50%窗口boost强的亮度提升；验证低亮度片源下boost是否生效
T095 | 影院 | 强 | 100 | 关 | 50% | HDR | 200 |  |  |  | 测试影院模式50%窗口boost强的亮度提升；验证中低亮度片源下boost表现
T096 | 影院 | 强 | 100 | 关 | 50% | HDR | 600 |  |  |  | 测试影院模式50%窗口boost强的亮度提升；正常亮度片源下的boost表现
T097 | 影院 | 关 | 100 | 关 | 100% | HDR | 100 |  |  |  | 影院模式100%窗口boost关闭基线；验证低亮度片源下boost是否生效
T098 | 影院 | 关 | 100 | 关 | 100% | HDR | 200 |  |  |  | 影院模式100%窗口boost关闭基线；验证中低亮度片源下boost表现
T099 | 影院 | 关 | 100 | 关 | 100% | HDR | 600 |  |  |  | 影院模式100%窗口boost关闭基线；正常亮度片源下的boost表现
T100 | 影院 | 弱 | 100 | 关 | 100% | HDR | 100 |  |  |  | 测试影院模式100%窗口boost弱的亮度提升；验证低亮度片源下boost是否生效
T101 | 影院 | 弱 | 100 | 关 | 100% | HDR | 200 |  |  |  | 测试影院模式100%窗口boost弱的亮度提升；验证中低亮度片源下boost表现
T102 | 影院 | 弱 | 100 | 关 | 100% | HDR | 600 |  |  |  | 测试影院模式100%窗口boost弱的亮度提升；正常亮度片源下的boost表现
T103 | 影院 | 中 | 100 | 关 | 100% | HDR | 100 |  |  |  | 测试影院模式100%窗口boost中的亮度提升；验证低亮度片源下boost是否生效
T104 | 影院 | 中 | 100 | 关 | 100% | HDR | 200 |  |  |  | 测试影院模式100%窗口boost中的亮度提升；验证中低亮度片源下boost表现
T105 | 影院 | 中 | 100 | 关 | 100% | HDR | 600 |  |  |  | 测试影院模式100%窗口boost中的亮度提升；正常亮度片源下的boost表现
T106 | 影院 | 强 | 100 | 关 | 100% | HDR | 100 |  |  |  | 测试影院模式100%窗口boost强的亮度提升；验证低亮度片源下boost是否生效
T107 | 影院 | 强 | 100 | 关 | 100% | HDR | 200 |  |  |  | 测试影院模式100%窗口boost强的亮度提升；验证中低亮度片源下boost表现
T108 | 影院 | 强 | 100 | 关 | 100% | HDR | 600 |  |  |  | 测试影院模式100%窗口boost强的亮度提升；正常亮度片源下的boost表现
T109 | 鲜艳 | 关 | 100 | 关 | 10% | SDR | 100 |  |  |  | 鲜艳模式SDR信号10%窗口boost关闭基线
T110 | 鲜艳 | 弱 | 100 | 关 | 10% | SDR | 100 |  |  |  | 测试鲜艳模式SDR信号下boost弱是否生效，与HDR同条件对比
T111 | 鲜艳 | 中 | 100 | 关 | 10% | SDR | 100 |  |  |  | 测试鲜艳模式SDR信号下boost中是否生效，与HDR同条件对比
T112 | 鲜艳 | 强 | 100 | 关 | 10% | SDR | 100 |  |  |  | 测试鲜艳模式SDR信号下boost强是否生效，与HDR同条件对比
T113 | 鲜艳 | 关 | 100 | 关 | 50% | SDR | 100 |  |  |  | 鲜艳模式SDR信号50%窗口boost关闭基线
T114 | 鲜艳 | 弱 | 100 | 关 | 50% | SDR | 100 |  |  |  | 测试鲜艳模式SDR信号下boost弱是否生效，与HDR同条件对比
T115 | 鲜艳 | 中 | 100 | 关 | 50% | SDR | 100 |  |  |  | 测试鲜艳模式SDR信号下boost中是否生效，与HDR同条件对比
T116 | 鲜艳 | 强 | 100 | 关 | 50% | SDR | 100 |  |  |  | 测试鲜艳模式SDR信号下boost强是否生效，与HDR同条件对比
T117 | 标准 | 关 | 100 | 关 | 10% | SDR | 100 |  |  |  | 标准模式SDR信号10%窗口boost关闭基线
T118 | 标准 | 弱 | 100 | 关 | 10% | SDR | 100 |  |  |  | 测试标准模式SDR信号下boost弱是否生效，与HDR同条件对比
T119 | 标准 | 中 | 100 | 关 | 10% | SDR | 100 |  |  |  | 测试标准模式SDR信号下boost中是否生效，与HDR同条件对比
T120 | 标准 | 强 | 100 | 关 | 10% | SDR | 100 |  |  |  | 测试标准模式SDR信号下boost强是否生效，与HDR同条件对比
T121 | 标准 | 关 | 100 | 关 | 50% | SDR | 100 |  |  |  | 标准模式SDR信号50%窗口boost关闭基线
T122 | 标准 | 弱 | 100 | 关 | 50% | SDR | 100 |  |  |  | 测试标准模式SDR信号下boost弱是否生效，与HDR同条件对比
T123 | 标准 | 中 | 100 | 关 | 50% | SDR | 100 |  |  |  | 测试标准模式SDR信号下boost中是否生效，与HDR同条件对比
T124 | 标准 | 强 | 100 | 关 | 50% | SDR | 100 |  |  |  | 测试标准模式SDR信号下boost强是否生效，与HDR同条件对比
T125 | 影院 | 关 | 100 | 关 | 10% | SDR | 100 |  |  |  | 影院模式SDR信号10%窗口boost关闭基线
T126 | 影院 | 弱 | 100 | 关 | 10% | SDR | 100 |  |  |  | 测试影院模式SDR信号下boost弱是否生效，与HDR同条件对比
T127 | 影院 | 中 | 100 | 关 | 10% | SDR | 100 |  |  |  | 测试影院模式SDR信号下boost中是否生效，与HDR同条件对比
T128 | 影院 | 强 | 100 | 关 | 10% | SDR | 100 |  |  |  | 测试影院模式SDR信号下boost强是否生效，与HDR同条件对比
T129 | 影院 | 关 | 100 | 关 | 50% | SDR | 100 |  |  |  | 影院模式SDR信号50%窗口boost关闭基线
T130 | 影院 | 弱 | 100 | 关 | 50% | SDR | 100 |  |  |  | 测试影院模式SDR信号下boost弱是否生效，与HDR同条件对比
T131 | 影院 | 中 | 100 | 关 | 50% | SDR | 100 |  |  |  | 测试影院模式SDR信号下boost中是否生效，与HDR同条件对比
T132 | 影院 | 强 | 100 | 关 | 50% | SDR | 100 |  |  |  | 测试影院模式SDR信号下boost强是否生效，与HDR同条件对比
T133 | 鲜艳 | 强 | 100 | 弱 | 10% | HDR | 100 |  |  |  | 测试鲜艳模式10%窗口boost强+LD弱的亮度输出，与LD关对比分析LD对boost的影响
T134 | 鲜艳 | 强 | 100 | 中 | 10% | HDR | 100 |  |  |  | 测试鲜艳模式10%窗口boost强+LD中的亮度输出，与LD关对比分析LD对boost的影响
T135 | 鲜艳 | 强 | 100 | 强 | 10% | HDR | 100 |  |  |  | 测试鲜艳模式10%窗口boost强+LD强的亮度输出，与LD关对比分析LD对boost的影响
T136 | 鲜艳 | 强 | 100 | 弱 | 50% | HDR | 100 |  |  |  | 测试鲜艳模式50%窗口boost强+LD弱的亮度输出，与LD关对比分析LD对boost的影响
T137 | 鲜艳 | 强 | 100 | 中 | 50% | HDR | 100 |  |  |  | 测试鲜艳模式50%窗口boost强+LD中的亮度输出，与LD关对比分析LD对boost的影响
T138 | 鲜艳 | 强 | 100 | 强 | 50% | HDR | 100 |  |  |  | 测试鲜艳模式50%窗口boost强+LD强的亮度输出，与LD关对比分析LD对boost的影响
T139 | 标准 | 强 | 100 | 弱 | 10% | HDR | 100 |  |  |  | 测试标准模式10%窗口boost强+LD弱的亮度输出，与LD关对比分析LD对boost的影响
T140 | 标准 | 强 | 100 | 中 | 10% | HDR | 100 |  |  |  | 测试标准模式10%窗口boost强+LD中的亮度输出，与LD关对比分析LD对boost的影响
T141 | 标准 | 强 | 100 | 强 | 10% | HDR | 100 |  |  |  | 测试标准模式10%窗口boost强+LD强的亮度输出，与LD关对比分析LD对boost的影响
T142 | 标准 | 强 | 100 | 弱 | 50% | HDR | 100 |  |  |  | 测试标准模式50%窗口boost强+LD弱的亮度输出，与LD关对比分析LD对boost的影响
T143 | 标准 | 强 | 100 | 中 | 50% | HDR | 100 |  |  |  | 测试标准模式50%窗口boost强+LD中的亮度输出，与LD关对比分析LD对boost的影响
T144 | 标准 | 强 | 100 | 强 | 50% | HDR | 100 |  |  |  | 测试标准模式50%窗口boost强+LD强的亮度输出，与LD关对比分析LD对boost的影响
T145 | 影院 | 强 | 100 | 弱 | 10% | HDR | 100 |  |  |  | 测试影院模式10%窗口boost强+LD弱的亮度输出，与LD关对比分析LD对boost的影响
T146 | 影院 | 强 | 100 | 中 | 10% | HDR | 100 |  |  |  | 测试影院模式10%窗口boost强+LD中的亮度输出，与LD关对比分析LD对boost的影响
T147 | 影院 | 强 | 100 | 强 | 10% | HDR | 100 |  |  |  | 测试影院模式10%窗口boost强+LD强的亮度输出，与LD关对比分析LD对boost的影响
T148 | 影院 | 强 | 100 | 弱 | 50% | HDR | 100 |  |  |  | 测试影院模式50%窗口boost强+LD弱的亮度输出，与LD关对比分析LD对boost的影响
T149 | 影院 | 强 | 100 | 中 | 50% | HDR | 100 |  |  |  | 测试影院模式50%窗口boost强+LD中的亮度输出，与LD关对比分析LD对boost的影响
T150 | 影院 | 强 | 100 | 强 | 50% | HDR | 100 |  |  |  | 测试影院模式50%窗口boost强+LD强的亮度输出，与LD关对比分析LD对boost的影响

## 测试计划
测试目标 | 探究图像模式、小窗口大小、峰值亮度、白块亮度、HDR/SDR对Boost峰值亮度的影响规律
核心问题1 | 不同图像模式(鲜艳/标准/影院)下，各峰值亮度档位的boost提升量是否有差异？
核心问题2 | 不同白块亮度(100/200/600nit)下boost行为是否不同？低亮度下boost是否失效？
核心问题3 | HDR vs SDR下boost行为是否不同？低亮度SDR下boost是否同样失效？
信号源 | MURIDEO 8K SEVEN GENERATOR
测量设备 | CA-410 色彩分析仪
HDR测试 | 图像模式: 鲜艳/标准/影院, 窗口: 10%/50%/100%, 峰值亮度: 关/弱/中/强, 白块: 100/200/600nit 3×3×4×3 = 108组
SDR测试 | 图像模式: 鲜艳/标准/影院, 窗口: 10%/50%, 峰值亮度: 关/弱/中/强, 白块: 100nit 3×2×4×1 = 24组
LD×Boost测试 | 图像模式: 鲜艳/标准/影院, 窗口: 10%/50%, 峰值亮度=强, LD: 弱/中/强, 白块: 100nit, HDR 3×2×3 = 18组 (LD=关已含在HDR组中)
总计 | 108 + 24 + 18 = 150组
固定条件 | 当前背光值=100; HDR/SDR组: LD=关; LD×Boost组: 峰值亮度=强, 白块亮度=100nit, HDR
每组测量次数 | 1次
操作要点1 | HDR时MURIDEO输出HDR10/PQ EOTF/BT.2020格式
操作要点2 | SDR时MURIDEO输出BT.709/Gamma 2.2格式
操作要点3 | 白块亮度通过MURIDEO调节，电视端设置不变
操作要点4 | 每次切换参数后等待3秒，确保屏幕稳定
操作要点5 | 保持环境光恒定（暗室或固定照度）
操作要点6 | CA-410探头对准MURIDEO输出白块中心位置
操作要点7 | 关注色度变化：boost可能改变x/y值，不仅看Lv
行颜色说明 | HDR: 橙色=鲜艳, 绿色=标准, 蓝色=影院 SDR: 浅黄=鲜艳, 浅绿=标准, 浅蓝=影院 LD: 深橙=鲜艳, 深绿=标准, 深蓝=影院
预期输出 | 各图像模式的boost增益对比、HDR/SDR差异、白块亮度阈值、窗口大小与boost关系曲线

## 因子水平
因子 | 水平 | 类型 | 说明 | 来源
A: 图像模式 | 鲜艳、标准、影院 | 离散 | 显示预设模式，不同模式对boost增益可能不同 | 电视端
B: 峰值亮度 | 关、弱、中、强 | 有序离散 | Boost峰值亮度档位 | 电视端
C: 当前背光值 | 100 (固定) | 连续 | 背光PWM/亮度设置值，本次测试固定为100 | 电视端
D: Local Dimming | 关、弱、中、强 | 有序离散 | HDR/SDR组固定为关；LD×Boost组测试弱/中/强与boost强的关系 | 电视端
E: 小窗口大小 | HDR: 10%/50%/100%, SDR: 10%/50% | 连续 | 信号源输出测试图案窗口大小 | MURIDEO
F: HDR/SDR | HDR、SDR | 离散 | HDR: HDR10/PQ/BT.2020; SDR: BT.709/Gamma 2.2 | MURIDEO
G: 白块亮度 | HDR: 100/200/600nit, SDR: 100nit | 连续 | 信号源输出白块亮度，100nit=极低亮度片源 | MURIDEO

## MURIDEO设置参考
测试编号段 | 小窗口大小 | HDR/SDR | 白块亮度(nit) | 备注
T001-T135 | 10% | HDR | 100/200/600 | 鲜艳模式
T013-T138 | 50% | HDR | 100/200/600 | 鲜艳模式
T025-T036 | 100% | HDR | 100/200/600 | 鲜艳模式
T037-T141 | 10% | HDR | 100/200/600 | 标准模式
T049-T144 | 50% | HDR | 100/200/600 | 标准模式
T061-T072 | 100% | HDR | 100/200/600 | 标准模式
T073-T147 | 10% | HDR | 100/200/600 | 影院模式
T085-T150 | 50% | HDR | 100/200/600 | 影院模式
T097-T108 | 100% | HDR | 100/200/600 | 影院模式
T109-T112 | 10% | SDR | 100 | 鲜艳模式
T113-T116 | 50% | SDR | 100 | 鲜艳模式
T117-T120 | 10% | SDR | 100 | 标准模式
T121-T124 | 50% | SDR | 100 | 标准模式
T125-T128 | 10% | SDR | 100 | 影院模式
T129-T132 | 50% | SDR | 100 | 影院模式
T133-T138 | 10%/50% | HDR | 100 | 鲜艳模式 LD×Boost强
T139-T144 | 10%/50% | HDR | 100 | 标准模式 LD×Boost强
T145-T150 | 10%/50% | HDR | 100 | 影院模式 LD×Boost强
通用设置-HDR
分辨率 | 3840×2160 |  |  | 4K匹配电视
色深 | 10bit |  |  | 避免色带影响测量
HDR格式 | HDR10 |  |  | HDR模式
EOTF | PQ (ST.2084) |  |  | HDR10标准EOTF
色域 | BT.2020 |  |  | 匹配电视广色域模式
通用设置-SDR
分辨率 | 3840×2160 |  |  | 4K匹配电视
色深 | 10bit |  |  | 避免色带影响测量
EOTF | Gamma 2.2 |  |  | SDR标准
色域 | BT.709 |  |  | SDR标准色域