## 测试用例
电视端设置 |  |  |  |  | MURIDEO 8K SEVEN 信号源设置 |  |  | CA-410 测量数据
编号 | 图像模式 | 峰值亮度 | 当前背光值 | Local Dimming | 小窗口大小 | HDR/SDR | 白块亮度(nit) | Lv (cd/m²) | x | y | 备注
T001 | 标准 | 高 | 100 | 强 | 0% | HDR | 128 |  |  |  | 测试标准模式0%窗口峰值亮度高的亮度输出；白块亮度128nit
T002 | 标准 | 高 | 100 | 强 | 5% | HDR | 128 |  |  |  | 测试标准模式5%窗口峰值亮度高的亮度输出；白块亮度128nit
T003 | 标准 | 高 | 100 | 强 | 10% | HDR | 128 |  |  |  | 测试标准模式10%窗口峰值亮度高的亮度输出；白块亮度128nit
T004 | 标准 | 高 | 100 | 强 | 15% | HDR | 128 |  |  |  | 测试标准模式15%窗口峰值亮度高的亮度输出；白块亮度128nit
T005 | 标准 | 高 | 100 | 强 | 20% | HDR | 128 |  |  |  | 测试标准模式20%窗口峰值亮度高的亮度输出；白块亮度128nit
T006 | 标准 | 高 | 100 | 强 | 25% | HDR | 128 |  |  |  | 测试标准模式25%窗口峰值亮度高的亮度输出；白块亮度128nit
T007 | 标准 | 高 | 100 | 强 | 30% | HDR | 128 |  |  |  | 测试标准模式30%窗口峰值亮度高的亮度输出；白块亮度128nit
T008 | 标准 | 高 | 100 | 强 | 35% | HDR | 128 |  |  |  | 测试标准模式35%窗口峰值亮度高的亮度输出；白块亮度128nit
T009 | 标准 | 高 | 100 | 强 | 40% | HDR | 128 |  |  |  | 测试标准模式40%窗口峰值亮度高的亮度输出；白块亮度128nit
T010 | 标准 | 高 | 100 | 强 | 45% | HDR | 128 |  |  |  | 测试标准模式45%窗口峰值亮度高的亮度输出；白块亮度128nit
T011 | 标准 | 高 | 100 | 强 | 50% | HDR | 128 |  |  |  | 测试标准模式50%窗口峰值亮度高的亮度输出；白块亮度128nit
T012 | 标准 | 高 | 100 | 强 | 55% | HDR | 128 |  |  |  | 测试标准模式55%窗口峰值亮度高的亮度输出；白块亮度128nit
T013 | 标准 | 高 | 100 | 强 | 60% | HDR | 128 |  |  |  | 测试标准模式60%窗口峰值亮度高的亮度输出；白块亮度128nit
T014 | 标准 | 高 | 100 | 强 | 65% | HDR | 128 |  |  |  | 测试标准模式65%窗口峰值亮度高的亮度输出；白块亮度128nit
T015 | 标准 | 高 | 100 | 强 | 70% | HDR | 128 |  |  |  | 测试标准模式70%窗口峰值亮度高的亮度输出；白块亮度128nit
T016 | 标准 | 高 | 100 | 强 | 75% | HDR | 128 |  |  |  | 测试标准模式75%窗口峰值亮度高的亮度输出；白块亮度128nit
T017 | 标准 | 高 | 100 | 强 | 80% | HDR | 128 |  |  |  | 测试标准模式80%窗口峰值亮度高的亮度输出；白块亮度128nit
T018 | 标准 | 高 | 100 | 强 | 85% | HDR | 128 |  |  |  | 测试标准模式85%窗口峰值亮度高的亮度输出；白块亮度128nit
T019 | 标准 | 高 | 100 | 强 | 90% | HDR | 128 |  |  |  | 测试标准模式90%窗口峰值亮度高的亮度输出；白块亮度128nit
T020 | 标准 | 高 | 100 | 强 | 95% | HDR | 128 |  |  |  | 测试标准模式95%窗口峰值亮度高的亮度输出；白块亮度128nit
T021 | 标准 | 高 | 100 | 强 | 100% | HDR | 128 |  |  |  | 测试标准模式100%窗口峰值亮度高的亮度输出；白块亮度128nit
T022 | 标准 | 高 | 100 | 强 | 0% | HDR | 144 |  |  |  | 测试标准模式0%窗口峰值亮度高的亮度输出；白块亮度144nit
T023 | 标准 | 高 | 100 | 强 | 5% | HDR | 144 |  |  |  | 测试标准模式5%窗口峰值亮度高的亮度输出；白块亮度144nit
T024 | 标准 | 高 | 100 | 强 | 10% | HDR | 144 |  |  |  | 测试标准模式10%窗口峰值亮度高的亮度输出；白块亮度144nit
T025 | 标准 | 高 | 100 | 强 | 15% | HDR | 144 |  |  |  | 测试标准模式15%窗口峰值亮度高的亮度输出；白块亮度144nit
T026 | 标准 | 高 | 100 | 强 | 20% | HDR | 144 |  |  |  | 测试标准模式20%窗口峰值亮度高的亮度输出；白块亮度144nit
T027 | 标准 | 高 | 100 | 强 | 25% | HDR | 144 |  |  |  | 测试标准模式25%窗口峰值亮度高的亮度输出；白块亮度144nit
T028 | 标准 | 高 | 100 | 强 | 30% | HDR | 144 |  |  |  | 测试标准模式30%窗口峰值亮度高的亮度输出；白块亮度144nit
T029 | 标准 | 高 | 100 | 强 | 35% | HDR | 144 |  |  |  | 测试标准模式35%窗口峰值亮度高的亮度输出；白块亮度144nit
T030 | 标准 | 高 | 100 | 强 | 40% | HDR | 144 |  |  |  | 测试标准模式40%窗口峰值亮度高的亮度输出；白块亮度144nit
T031 | 标准 | 高 | 100 | 强 | 45% | HDR | 144 |  |  |  | 测试标准模式45%窗口峰值亮度高的亮度输出；白块亮度144nit
T032 | 标准 | 高 | 100 | 强 | 50% | HDR | 144 |  |  |  | 测试标准模式50%窗口峰值亮度高的亮度输出；白块亮度144nit
T033 | 标准 | 高 | 100 | 强 | 55% | HDR | 144 |  |  |  | 测试标准模式55%窗口峰值亮度高的亮度输出；白块亮度144nit
T034 | 标准 | 高 | 100 | 强 | 60% | HDR | 144 |  |  |  | 测试标准模式60%窗口峰值亮度高的亮度输出；白块亮度144nit
T035 | 标准 | 高 | 100 | 强 | 65% | HDR | 144 |  |  |  | 测试标准模式65%窗口峰值亮度高的亮度输出；白块亮度144nit
T036 | 标准 | 高 | 100 | 强 | 70% | HDR | 144 |  |  |  | 测试标准模式70%窗口峰值亮度高的亮度输出；白块亮度144nit
T037 | 标准 | 高 | 100 | 强 | 75% | HDR | 144 |  |  |  | 测试标准模式75%窗口峰值亮度高的亮度输出；白块亮度144nit
T038 | 标准 | 高 | 100 | 强 | 80% | HDR | 144 |  |  |  | 测试标准模式80%窗口峰值亮度高的亮度输出；白块亮度144nit
T039 | 标准 | 高 | 100 | 强 | 85% | HDR | 144 |  |  |  | 测试标准模式85%窗口峰值亮度高的亮度输出；白块亮度144nit
T040 | 标准 | 高 | 100 | 强 | 90% | HDR | 144 |  |  |  | 测试标准模式90%窗口峰值亮度高的亮度输出；白块亮度144nit
T041 | 标准 | 高 | 100 | 强 | 95% | HDR | 144 |  |  |  | 测试标准模式95%窗口峰值亮度高的亮度输出；白块亮度144nit
T042 | 标准 | 高 | 100 | 强 | 100% | HDR | 144 |  |  |  | 测试标准模式100%窗口峰值亮度高的亮度输出；白块亮度144nit
T043 | 标准 | 高 | 100 | 强 | 0% | HDR | 167 |  |  |  | 测试标准模式0%窗口峰值亮度高的亮度输出；白块亮度167nit
T044 | 标准 | 高 | 100 | 强 | 5% | HDR | 167 |  |  |  | 测试标准模式5%窗口峰值亮度高的亮度输出；白块亮度167nit
T045 | 标准 | 高 | 100 | 强 | 10% | HDR | 167 |  |  |  | 测试标准模式10%窗口峰值亮度高的亮度输出；白块亮度167nit
T046 | 标准 | 高 | 100 | 强 | 15% | HDR | 167 |  |  |  | 测试标准模式15%窗口峰值亮度高的亮度输出；白块亮度167nit
T047 | 标准 | 高 | 100 | 强 | 20% | HDR | 167 |  |  |  | 测试标准模式20%窗口峰值亮度高的亮度输出；白块亮度167nit
T048 | 标准 | 高 | 100 | 强 | 25% | HDR | 167 |  |  |  | 测试标准模式25%窗口峰值亮度高的亮度输出；白块亮度167nit
T049 | 标准 | 高 | 100 | 强 | 30% | HDR | 167 |  |  |  | 测试标准模式30%窗口峰值亮度高的亮度输出；白块亮度167nit
T050 | 标准 | 高 | 100 | 强 | 35% | HDR | 167 |  |  |  | 测试标准模式35%窗口峰值亮度高的亮度输出；白块亮度167nit
T051 | 标准 | 高 | 100 | 强 | 40% | HDR | 167 |  |  |  | 测试标准模式40%窗口峰值亮度高的亮度输出；白块亮度167nit
T052 | 标准 | 高 | 100 | 强 | 45% | HDR | 167 |  |  |  | 测试标准模式45%窗口峰值亮度高的亮度输出；白块亮度167nit
T053 | 标准 | 高 | 100 | 强 | 50% | HDR | 167 |  |  |  | 测试标准模式50%窗口峰值亮度高的亮度输出；白块亮度167nit
T054 | 标准 | 高 | 100 | 强 | 55% | HDR | 167 |  |  |  | 测试标准模式55%窗口峰值亮度高的亮度输出；白块亮度167nit
T055 | 标准 | 高 | 100 | 强 | 60% | HDR | 167 |  |  |  | 测试标准模式60%窗口峰值亮度高的亮度输出；白块亮度167nit
T056 | 标准 | 高 | 100 | 强 | 65% | HDR | 167 |  |  |  | 测试标准模式65%窗口峰值亮度高的亮度输出；白块亮度167nit
T057 | 标准 | 高 | 100 | 强 | 70% | HDR | 167 |  |  |  | 测试标准模式70%窗口峰值亮度高的亮度输出；白块亮度167nit
T058 | 标准 | 高 | 100 | 强 | 75% | HDR | 167 |  |  |  | 测试标准模式75%窗口峰值亮度高的亮度输出；白块亮度167nit
T059 | 标准 | 高 | 100 | 强 | 80% | HDR | 167 |  |  |  | 测试标准模式80%窗口峰值亮度高的亮度输出；白块亮度167nit
T060 | 标准 | 高 | 100 | 强 | 85% | HDR | 167 |  |  |  | 测试标准模式85%窗口峰值亮度高的亮度输出；白块亮度167nit
T061 | 标准 | 高 | 100 | 强 | 90% | HDR | 167 |  |  |  | 测试标准模式90%窗口峰值亮度高的亮度输出；白块亮度167nit
T062 | 标准 | 高 | 100 | 强 | 95% | HDR | 167 |  |  |  | 测试标准模式95%窗口峰值亮度高的亮度输出；白块亮度167nit
T063 | 标准 | 高 | 100 | 强 | 100% | HDR | 167 |  |  |  | 测试标准模式100%窗口峰值亮度高的亮度输出；白块亮度167nit
T064 | 标准 | 高 | 100 | 强 | 0% | HDR | 200 |  |  |  | 测试标准模式0%窗口峰值亮度高的亮度输出；白块亮度200nit
T065 | 标准 | 高 | 100 | 强 | 5% | HDR | 200 |  |  |  | 测试标准模式5%窗口峰值亮度高的亮度输出；白块亮度200nit
T066 | 标准 | 高 | 100 | 强 | 10% | HDR | 200 |  |  |  | 测试标准模式10%窗口峰值亮度高的亮度输出；白块亮度200nit
T067 | 标准 | 高 | 100 | 强 | 15% | HDR | 200 |  |  |  | 测试标准模式15%窗口峰值亮度高的亮度输出；白块亮度200nit
T068 | 标准 | 高 | 100 | 强 | 20% | HDR | 200 |  |  |  | 测试标准模式20%窗口峰值亮度高的亮度输出；白块亮度200nit
T069 | 标准 | 高 | 100 | 强 | 25% | HDR | 200 |  |  |  | 测试标准模式25%窗口峰值亮度高的亮度输出；白块亮度200nit
T070 | 标准 | 高 | 100 | 强 | 30% | HDR | 200 |  |  |  | 测试标准模式30%窗口峰值亮度高的亮度输出；白块亮度200nit
T071 | 标准 | 高 | 100 | 强 | 35% | HDR | 200 |  |  |  | 测试标准模式35%窗口峰值亮度高的亮度输出；白块亮度200nit
T072 | 标准 | 高 | 100 | 强 | 40% | HDR | 200 |  |  |  | 测试标准模式40%窗口峰值亮度高的亮度输出；白块亮度200nit
T073 | 标准 | 高 | 100 | 强 | 45% | HDR | 200 |  |  |  | 测试标准模式45%窗口峰值亮度高的亮度输出；白块亮度200nit
T074 | 标准 | 高 | 100 | 强 | 50% | HDR | 200 |  |  |  | 测试标准模式50%窗口峰值亮度高的亮度输出；白块亮度200nit
T075 | 标准 | 高 | 100 | 强 | 55% | HDR | 200 |  |  |  | 测试标准模式55%窗口峰值亮度高的亮度输出；白块亮度200nit
T076 | 标准 | 高 | 100 | 强 | 60% | HDR | 200 |  |  |  | 测试标准模式60%窗口峰值亮度高的亮度输出；白块亮度200nit
T077 | 标准 | 高 | 100 | 强 | 65% | HDR | 200 |  |  |  | 测试标准模式65%窗口峰值亮度高的亮度输出；白块亮度200nit
T078 | 标准 | 高 | 100 | 强 | 70% | HDR | 200 |  |  |  | 测试标准模式70%窗口峰值亮度高的亮度输出；白块亮度200nit
T079 | 标准 | 高 | 100 | 强 | 75% | HDR | 200 |  |  |  | 测试标准模式75%窗口峰值亮度高的亮度输出；白块亮度200nit
T080 | 标准 | 高 | 100 | 强 | 80% | HDR | 200 |  |  |  | 测试标准模式80%窗口峰值亮度高的亮度输出；白块亮度200nit
T081 | 标准 | 高 | 100 | 强 | 85% | HDR | 200 |  |  |  | 测试标准模式85%窗口峰值亮度高的亮度输出；白块亮度200nit
T082 | 标准 | 高 | 100 | 强 | 90% | HDR | 200 |  |  |  | 测试标准模式90%窗口峰值亮度高的亮度输出；白块亮度200nit
T083 | 标准 | 高 | 100 | 强 | 95% | HDR | 200 |  |  |  | 测试标准模式95%窗口峰值亮度高的亮度输出；白块亮度200nit
T084 | 标准 | 高 | 100 | 强 | 100% | HDR | 200 |  |  |  | 测试标准模式100%窗口峰值亮度高的亮度输出；白块亮度200nit
T085 | 标准 | 中 | 100 | 强 | 0% | HDR | 128 |  |  |  | 测试标准模式0%窗口峰值亮度中的亮度输出；白块亮度128nit
T086 | 标准 | 中 | 100 | 强 | 5% | HDR | 128 |  |  |  | 测试标准模式5%窗口峰值亮度中的亮度输出；白块亮度128nit
T087 | 标准 | 中 | 100 | 强 | 10% | HDR | 128 |  |  |  | 测试标准模式10%窗口峰值亮度中的亮度输出；白块亮度128nit
T088 | 标准 | 中 | 100 | 强 | 15% | HDR | 128 |  |  |  | 测试标准模式15%窗口峰值亮度中的亮度输出；白块亮度128nit
T089 | 标准 | 中 | 100 | 强 | 20% | HDR | 128 |  |  |  | 测试标准模式20%窗口峰值亮度中的亮度输出；白块亮度128nit
T090 | 标准 | 中 | 100 | 强 | 25% | HDR | 128 |  |  |  | 测试标准模式25%窗口峰值亮度中的亮度输出；白块亮度128nit
T091 | 标准 | 中 | 100 | 强 | 30% | HDR | 128 |  |  |  | 测试标准模式30%窗口峰值亮度中的亮度输出；白块亮度128nit
T092 | 标准 | 中 | 100 | 强 | 35% | HDR | 128 |  |  |  | 测试标准模式35%窗口峰值亮度中的亮度输出；白块亮度128nit
T093 | 标准 | 中 | 100 | 强 | 40% | HDR | 128 |  |  |  | 测试标准模式40%窗口峰值亮度中的亮度输出；白块亮度128nit
T094 | 标准 | 中 | 100 | 强 | 45% | HDR | 128 |  |  |  | 测试标准模式45%窗口峰值亮度中的亮度输出；白块亮度128nit
T095 | 标准 | 中 | 100 | 强 | 50% | HDR | 128 |  |  |  | 测试标准模式50%窗口峰值亮度中的亮度输出；白块亮度128nit
T096 | 标准 | 中 | 100 | 强 | 55% | HDR | 128 |  |  |  | 测试标准模式55%窗口峰值亮度中的亮度输出；白块亮度128nit
T097 | 标准 | 中 | 100 | 强 | 60% | HDR | 128 |  |  |  | 测试标准模式60%窗口峰值亮度中的亮度输出；白块亮度128nit
T098 | 标准 | 中 | 100 | 强 | 65% | HDR | 128 |  |  |  | 测试标准模式65%窗口峰值亮度中的亮度输出；白块亮度128nit
T099 | 标准 | 中 | 100 | 强 | 70% | HDR | 128 |  |  |  | 测试标准模式70%窗口峰值亮度中的亮度输出；白块亮度128nit
T100 | 标准 | 中 | 100 | 强 | 75% | HDR | 128 |  |  |  | 测试标准模式75%窗口峰值亮度中的亮度输出；白块亮度128nit
T101 | 标准 | 中 | 100 | 强 | 80% | HDR | 128 |  |  |  | 测试标准模式80%窗口峰值亮度中的亮度输出；白块亮度128nit
T102 | 标准 | 中 | 100 | 强 | 85% | HDR | 128 |  |  |  | 测试标准模式85%窗口峰值亮度中的亮度输出；白块亮度128nit
T103 | 标准 | 中 | 100 | 强 | 90% | HDR | 128 |  |  |  | 测试标准模式90%窗口峰值亮度中的亮度输出；白块亮度128nit
T104 | 标准 | 中 | 100 | 强 | 95% | HDR | 128 |  |  |  | 测试标准模式95%窗口峰值亮度中的亮度输出；白块亮度128nit
T105 | 标准 | 中 | 100 | 强 | 100% | HDR | 128 |  |  |  | 测试标准模式100%窗口峰值亮度中的亮度输出；白块亮度128nit
T106 | 标准 | 中 | 100 | 强 | 0% | HDR | 144 |  |  |  | 测试标准模式0%窗口峰值亮度中的亮度输出；白块亮度144nit
T107 | 标准 | 中 | 100 | 强 | 5% | HDR | 144 |  |  |  | 测试标准模式5%窗口峰值亮度中的亮度输出；白块亮度144nit
T108 | 标准 | 中 | 100 | 强 | 10% | HDR | 144 |  |  |  | 测试标准模式10%窗口峰值亮度中的亮度输出；白块亮度144nit
T109 | 标准 | 中 | 100 | 强 | 15% | HDR | 144 |  |  |  | 测试标准模式15%窗口峰值亮度中的亮度输出；白块亮度144nit
T110 | 标准 | 中 | 100 | 强 | 20% | HDR | 144 |  |  |  | 测试标准模式20%窗口峰值亮度中的亮度输出；白块亮度144nit
T111 | 标准 | 中 | 100 | 强 | 25% | HDR | 144 |  |  |  | 测试标准模式25%窗口峰值亮度中的亮度输出；白块亮度144nit
T112 | 标准 | 中 | 100 | 强 | 30% | HDR | 144 |  |  |  | 测试标准模式30%窗口峰值亮度中的亮度输出；白块亮度144nit
T113 | 标准 | 中 | 100 | 强 | 35% | HDR | 144 |  |  |  | 测试标准模式35%窗口峰值亮度中的亮度输出；白块亮度144nit
T114 | 标准 | 中 | 100 | 强 | 40% | HDR | 144 |  |  |  | 测试标准模式40%窗口峰值亮度中的亮度输出；白块亮度144nit
T115 | 标准 | 中 | 100 | 强 | 45% | HDR | 144 |  |  |  | 测试标准模式45%窗口峰值亮度中的亮度输出；白块亮度144nit
T116 | 标准 | 中 | 100 | 强 | 50% | HDR | 144 |  |  |  | 测试标准模式50%窗口峰值亮度中的亮度输出；白块亮度144nit
T117 | 标准 | 中 | 100 | 强 | 55% | HDR | 144 |  |  |  | 测试标准模式55%窗口峰值亮度中的亮度输出；白块亮度144nit
T118 | 标准 | 中 | 100 | 强 | 60% | HDR | 144 |  |  |  | 测试标准模式60%窗口峰值亮度中的亮度输出；白块亮度144nit
T119 | 标准 | 中 | 100 | 强 | 65% | HDR | 144 |  |  |  | 测试标准模式65%窗口峰值亮度中的亮度输出；白块亮度144nit
T120 | 标准 | 中 | 100 | 强 | 70% | HDR | 144 |  |  |  | 测试标准模式70%窗口峰值亮度中的亮度输出；白块亮度144nit
T121 | 标准 | 中 | 100 | 强 | 75% | HDR | 144 |  |  |  | 测试标准模式75%窗口峰值亮度中的亮度输出；白块亮度144nit
T122 | 标准 | 中 | 100 | 强 | 80% | HDR | 144 |  |  |  | 测试标准模式80%窗口峰值亮度中的亮度输出；白块亮度144nit
T123 | 标准 | 中 | 100 | 强 | 85% | HDR | 144 |  |  |  | 测试标准模式85%窗口峰值亮度中的亮度输出；白块亮度144nit
T124 | 标准 | 中 | 100 | 强 | 90% | HDR | 144 |  |  |  | 测试标准模式90%窗口峰值亮度中的亮度输出；白块亮度144nit
T125 | 标准 | 中 | 100 | 强 | 95% | HDR | 144 |  |  |  | 测试标准模式95%窗口峰值亮度中的亮度输出；白块亮度144nit
T126 | 标准 | 中 | 100 | 强 | 100% | HDR | 144 |  |  |  | 测试标准模式100%窗口峰值亮度中的亮度输出；白块亮度144nit
T127 | 标准 | 中 | 100 | 强 | 0% | HDR | 167 |  |  |  | 测试标准模式0%窗口峰值亮度中的亮度输出；白块亮度167nit
T128 | 标准 | 中 | 100 | 强 | 5% | HDR | 167 |  |  |  | 测试标准模式5%窗口峰值亮度中的亮度输出；白块亮度167nit
T129 | 标准 | 中 | 100 | 强 | 10% | HDR | 167 |  |  |  | 测试标准模式10%窗口峰值亮度中的亮度输出；白块亮度167nit
T130 | 标准 | 中 | 100 | 强 | 15% | HDR | 167 |  |  |  | 测试标准模式15%窗口峰值亮度中的亮度输出；白块亮度167nit
T131 | 标准 | 中 | 100 | 强 | 20% | HDR | 167 |  |  |  | 测试标准模式20%窗口峰值亮度中的亮度输出；白块亮度167nit
T132 | 标准 | 中 | 100 | 强 | 25% | HDR | 167 |  |  |  | 测试标准模式25%窗口峰值亮度中的亮度输出；白块亮度167nit
T133 | 标准 | 中 | 100 | 强 | 30% | HDR | 167 |  |  |  | 测试标准模式30%窗口峰值亮度中的亮度输出；白块亮度167nit
T134 | 标准 | 中 | 100 | 强 | 35% | HDR | 167 |  |  |  | 测试标准模式35%窗口峰值亮度中的亮度输出；白块亮度167nit
T135 | 标准 | 中 | 100 | 强 | 40% | HDR | 167 |  |  |  | 测试标准模式40%窗口峰值亮度中的亮度输出；白块亮度167nit
T136 | 标准 | 中 | 100 | 强 | 45% | HDR | 167 |  |  |  | 测试标准模式45%窗口峰值亮度中的亮度输出；白块亮度167nit
T137 | 标准 | 中 | 100 | 强 | 50% | HDR | 167 |  |  |  | 测试标准模式50%窗口峰值亮度中的亮度输出；白块亮度167nit
T138 | 标准 | 中 | 100 | 强 | 55% | HDR | 167 |  |  |  | 测试标准模式55%窗口峰值亮度中的亮度输出；白块亮度167nit
T139 | 标准 | 中 | 100 | 强 | 60% | HDR | 167 |  |  |  | 测试标准模式60%窗口峰值亮度中的亮度输出；白块亮度167nit
T140 | 标准 | 中 | 100 | 强 | 65% | HDR | 167 |  |  |  | 测试标准模式65%窗口峰值亮度中的亮度输出；白块亮度167nit
T141 | 标准 | 中 | 100 | 强 | 70% | HDR | 167 |  |  |  | 测试标准模式70%窗口峰值亮度中的亮度输出；白块亮度167nit
T142 | 标准 | 中 | 100 | 强 | 75% | HDR | 167 |  |  |  | 测试标准模式75%窗口峰值亮度中的亮度输出；白块亮度167nit
T143 | 标准 | 中 | 100 | 强 | 80% | HDR | 167 |  |  |  | 测试标准模式80%窗口峰值亮度中的亮度输出；白块亮度167nit
T144 | 标准 | 中 | 100 | 强 | 85% | HDR | 167 |  |  |  | 测试标准模式85%窗口峰值亮度中的亮度输出；白块亮度167nit
T145 | 标准 | 中 | 100 | 强 | 90% | HDR | 167 |  |  |  | 测试标准模式90%窗口峰值亮度中的亮度输出；白块亮度167nit
T146 | 标准 | 中 | 100 | 强 | 95% | HDR | 167 |  |  |  | 测试标准模式95%窗口峰值亮度中的亮度输出；白块亮度167nit
T147 | 标准 | 中 | 100 | 强 | 100% | HDR | 167 |  |  |  | 测试标准模式100%窗口峰值亮度中的亮度输出；白块亮度167nit
T148 | 标准 | 中 | 100 | 强 | 0% | HDR | 200 |  |  |  | 测试标准模式0%窗口峰值亮度中的亮度输出；白块亮度200nit
T149 | 标准 | 中 | 100 | 强 | 5% | HDR | 200 |  |  |  | 测试标准模式5%窗口峰值亮度中的亮度输出；白块亮度200nit
T150 | 标准 | 中 | 100 | 强 | 10% | HDR | 200 |  |  |  | 测试标准模式10%窗口峰值亮度中的亮度输出；白块亮度200nit
T151 | 标准 | 中 | 100 | 强 | 15% | HDR | 200 |  |  |  | 测试标准模式15%窗口峰值亮度中的亮度输出；白块亮度200nit
T152 | 标准 | 中 | 100 | 强 | 20% | HDR | 200 |  |  |  | 测试标准模式20%窗口峰值亮度中的亮度输出；白块亮度200nit
T153 | 标准 | 中 | 100 | 强 | 25% | HDR | 200 |  |  |  | 测试标准模式25%窗口峰值亮度中的亮度输出；白块亮度200nit
T154 | 标准 | 中 | 100 | 强 | 30% | HDR | 200 |  |  |  | 测试标准模式30%窗口峰值亮度中的亮度输出；白块亮度200nit
T155 | 标准 | 中 | 100 | 强 | 35% | HDR | 200 |  |  |  | 测试标准模式35%窗口峰值亮度中的亮度输出；白块亮度200nit
T156 | 标准 | 中 | 100 | 强 | 40% | HDR | 200 |  |  |  | 测试标准模式40%窗口峰值亮度中的亮度输出；白块亮度200nit
T157 | 标准 | 中 | 100 | 强 | 45% | HDR | 200 |  |  |  | 测试标准模式45%窗口峰值亮度中的亮度输出；白块亮度200nit
T158 | 标准 | 中 | 100 | 强 | 50% | HDR | 200 |  |  |  | 测试标准模式50%窗口峰值亮度中的亮度输出；白块亮度200nit
T159 | 标准 | 中 | 100 | 强 | 55% | HDR | 200 |  |  |  | 测试标准模式55%窗口峰值亮度中的亮度输出；白块亮度200nit
T160 | 标准 | 中 | 100 | 强 | 60% | HDR | 200 |  |  |  | 测试标准模式60%窗口峰值亮度中的亮度输出；白块亮度200nit
T161 | 标准 | 中 | 100 | 强 | 65% | HDR | 200 |  |  |  | 测试标准模式65%窗口峰值亮度中的亮度输出；白块亮度200nit
T162 | 标准 | 中 | 100 | 强 | 70% | HDR | 200 |  |  |  | 测试标准模式70%窗口峰值亮度中的亮度输出；白块亮度200nit
T163 | 标准 | 中 | 100 | 强 | 75% | HDR | 200 |  |  |  | 测试标准模式75%窗口峰值亮度中的亮度输出；白块亮度200nit
T164 | 标准 | 中 | 100 | 强 | 80% | HDR | 200 |  |  |  | 测试标准模式80%窗口峰值亮度中的亮度输出；白块亮度200nit
T165 | 标准 | 中 | 100 | 强 | 85% | HDR | 200 |  |  |  | 测试标准模式85%窗口峰值亮度中的亮度输出；白块亮度200nit
T166 | 标准 | 中 | 100 | 强 | 90% | HDR | 200 |  |  |  | 测试标准模式90%窗口峰值亮度中的亮度输出；白块亮度200nit
T167 | 标准 | 中 | 100 | 强 | 95% | HDR | 200 |  |  |  | 测试标准模式95%窗口峰值亮度中的亮度输出；白块亮度200nit
T168 | 标准 | 中 | 100 | 强 | 100% | HDR | 200 |  |  |  | 测试标准模式100%窗口峰值亮度中的亮度输出；白块亮度200nit
T169 | 标准 | 低 | 100 | 强 | 0% | HDR | 128 |  |  |  | 测试标准模式0%窗口峰值亮度低的亮度输出；白块亮度128nit
T170 | 标准 | 低 | 100 | 强 | 5% | HDR | 128 |  |  |  | 测试标准模式5%窗口峰值亮度低的亮度输出；白块亮度128nit
T171 | 标准 | 低 | 100 | 强 | 10% | HDR | 128 |  |  |  | 测试标准模式10%窗口峰值亮度低的亮度输出；白块亮度128nit
T172 | 标准 | 低 | 100 | 强 | 15% | HDR | 128 |  |  |  | 测试标准模式15%窗口峰值亮度低的亮度输出；白块亮度128nit
T173 | 标准 | 低 | 100 | 强 | 20% | HDR | 128 |  |  |  | 测试标准模式20%窗口峰值亮度低的亮度输出；白块亮度128nit
T174 | 标准 | 低 | 100 | 强 | 25% | HDR | 128 |  |  |  | 测试标准模式25%窗口峰值亮度低的亮度输出；白块亮度128nit
T175 | 标准 | 低 | 100 | 强 | 30% | HDR | 128 |  |  |  | 测试标准模式30%窗口峰值亮度低的亮度输出；白块亮度128nit
T176 | 标准 | 低 | 100 | 强 | 35% | HDR | 128 |  |  |  | 测试标准模式35%窗口峰值亮度低的亮度输出；白块亮度128nit
T177 | 标准 | 低 | 100 | 强 | 40% | HDR | 128 |  |  |  | 测试标准模式40%窗口峰值亮度低的亮度输出；白块亮度128nit
T178 | 标准 | 低 | 100 | 强 | 45% | HDR | 128 |  |  |  | 测试标准模式45%窗口峰值亮度低的亮度输出；白块亮度128nit
T179 | 标准 | 低 | 100 | 强 | 50% | HDR | 128 |  |  |  | 测试标准模式50%窗口峰值亮度低的亮度输出；白块亮度128nit
T180 | 标准 | 低 | 100 | 强 | 55% | HDR | 128 |  |  |  | 测试标准模式55%窗口峰值亮度低的亮度输出；白块亮度128nit
T181 | 标准 | 低 | 100 | 强 | 60% | HDR | 128 |  |  |  | 测试标准模式60%窗口峰值亮度低的亮度输出；白块亮度128nit
T182 | 标准 | 低 | 100 | 强 | 65% | HDR | 128 |  |  |  | 测试标准模式65%窗口峰值亮度低的亮度输出；白块亮度128nit
T183 | 标准 | 低 | 100 | 强 | 70% | HDR | 128 |  |  |  | 测试标准模式70%窗口峰值亮度低的亮度输出；白块亮度128nit
T184 | 标准 | 低 | 100 | 强 | 75% | HDR | 128 |  |  |  | 测试标准模式75%窗口峰值亮度低的亮度输出；白块亮度128nit
T185 | 标准 | 低 | 100 | 强 | 80% | HDR | 128 |  |  |  | 测试标准模式80%窗口峰值亮度低的亮度输出；白块亮度128nit
T186 | 标准 | 低 | 100 | 强 | 85% | HDR | 128 |  |  |  | 测试标准模式85%窗口峰值亮度低的亮度输出；白块亮度128nit
T187 | 标准 | 低 | 100 | 强 | 90% | HDR | 128 |  |  |  | 测试标准模式90%窗口峰值亮度低的亮度输出；白块亮度128nit
T188 | 标准 | 低 | 100 | 强 | 95% | HDR | 128 |  |  |  | 测试标准模式95%窗口峰值亮度低的亮度输出；白块亮度128nit
T189 | 标准 | 低 | 100 | 强 | 100% | HDR | 128 |  |  |  | 测试标准模式100%窗口峰值亮度低的亮度输出；白块亮度128nit
T190 | 标准 | 低 | 100 | 强 | 0% | HDR | 144 |  |  |  | 测试标准模式0%窗口峰值亮度低的亮度输出；白块亮度144nit
T191 | 标准 | 低 | 100 | 强 | 5% | HDR | 144 |  |  |  | 测试标准模式5%窗口峰值亮度低的亮度输出；白块亮度144nit
T192 | 标准 | 低 | 100 | 强 | 10% | HDR | 144 |  |  |  | 测试标准模式10%窗口峰值亮度低的亮度输出；白块亮度144nit
T193 | 标准 | 低 | 100 | 强 | 15% | HDR | 144 |  |  |  | 测试标准模式15%窗口峰值亮度低的亮度输出；白块亮度144nit
T194 | 标准 | 低 | 100 | 强 | 20% | HDR | 144 |  |  |  | 测试标准模式20%窗口峰值亮度低的亮度输出；白块亮度144nit
T195 | 标准 | 低 | 100 | 强 | 25% | HDR | 144 |  |  |  | 测试标准模式25%窗口峰值亮度低的亮度输出；白块亮度144nit
T196 | 标准 | 低 | 100 | 强 | 30% | HDR | 144 |  |  |  | 测试标准模式30%窗口峰值亮度低的亮度输出；白块亮度144nit
T197 | 标准 | 低 | 100 | 强 | 35% | HDR | 144 |  |  |  | 测试标准模式35%窗口峰值亮度低的亮度输出；白块亮度144nit
T198 | 标准 | 低 | 100 | 强 | 40% | HDR | 144 |  |  |  | 测试标准模式40%窗口峰值亮度低的亮度输出；白块亮度144nit
T199 | 标准 | 低 | 100 | 强 | 45% | HDR | 144 |  |  |  | 测试标准模式45%窗口峰值亮度低的亮度输出；白块亮度144nit
T200 | 标准 | 低 | 100 | 强 | 50% | HDR | 144 |  |  |  | 测试标准模式50%窗口峰值亮度低的亮度输出；白块亮度144nit
T201 | 标准 | 低 | 100 | 强 | 55% | HDR | 144 |  |  |  | 测试标准模式55%窗口峰值亮度低的亮度输出；白块亮度144nit
T202 | 标准 | 低 | 100 | 强 | 60% | HDR | 144 |  |  |  | 测试标准模式60%窗口峰值亮度低的亮度输出；白块亮度144nit
T203 | 标准 | 低 | 100 | 强 | 65% | HDR | 144 |  |  |  | 测试标准模式65%窗口峰值亮度低的亮度输出；白块亮度144nit
T204 | 标准 | 低 | 100 | 强 | 70% | HDR | 144 |  |  |  | 测试标准模式70%窗口峰值亮度低的亮度输出；白块亮度144nit
T205 | 标准 | 低 | 100 | 强 | 75% | HDR | 144 |  |  |  | 测试标准模式75%窗口峰值亮度低的亮度输出；白块亮度144nit
T206 | 标准 | 低 | 100 | 强 | 80% | HDR | 144 |  |  |  | 测试标准模式80%窗口峰值亮度低的亮度输出；白块亮度144nit
T207 | 标准 | 低 | 100 | 强 | 85% | HDR | 144 |  |  |  | 测试标准模式85%窗口峰值亮度低的亮度输出；白块亮度144nit
T208 | 标准 | 低 | 100 | 强 | 90% | HDR | 144 |  |  |  | 测试标准模式90%窗口峰值亮度低的亮度输出；白块亮度144nit
T209 | 标准 | 低 | 100 | 强 | 95% | HDR | 144 |  |  |  | 测试标准模式95%窗口峰值亮度低的亮度输出；白块亮度144nit
T210 | 标准 | 低 | 100 | 强 | 100% | HDR | 144 |  |  |  | 测试标准模式100%窗口峰值亮度低的亮度输出；白块亮度144nit
T211 | 标准 | 低 | 100 | 强 | 0% | HDR | 167 |  |  |  | 测试标准模式0%窗口峰值亮度低的亮度输出；白块亮度167nit
T212 | 标准 | 低 | 100 | 强 | 5% | HDR | 167 |  |  |  | 测试标准模式5%窗口峰值亮度低的亮度输出；白块亮度167nit
T213 | 标准 | 低 | 100 | 强 | 10% | HDR | 167 |  |  |  | 测试标准模式10%窗口峰值亮度低的亮度输出；白块亮度167nit
T214 | 标准 | 低 | 100 | 强 | 15% | HDR | 167 |  |  |  | 测试标准模式15%窗口峰值亮度低的亮度输出；白块亮度167nit
T215 | 标准 | 低 | 100 | 强 | 20% | HDR | 167 |  |  |  | 测试标准模式20%窗口峰值亮度低的亮度输出；白块亮度167nit
T216 | 标准 | 低 | 100 | 强 | 25% | HDR | 167 |  |  |  | 测试标准模式25%窗口峰值亮度低的亮度输出；白块亮度167nit
T217 | 标准 | 低 | 100 | 强 | 30% | HDR | 167 |  |  |  | 测试标准模式30%窗口峰值亮度低的亮度输出；白块亮度167nit
T218 | 标准 | 低 | 100 | 强 | 35% | HDR | 167 |  |  |  | 测试标准模式35%窗口峰值亮度低的亮度输出；白块亮度167nit
T219 | 标准 | 低 | 100 | 强 | 40% | HDR | 167 |  |  |  | 测试标准模式40%窗口峰值亮度低的亮度输出；白块亮度167nit
T220 | 标准 | 低 | 100 | 强 | 45% | HDR | 167 |  |  |  | 测试标准模式45%窗口峰值亮度低的亮度输出；白块亮度167nit
T221 | 标准 | 低 | 100 | 强 | 50% | HDR | 167 |  |  |  | 测试标准模式50%窗口峰值亮度低的亮度输出；白块亮度167nit
T222 | 标准 | 低 | 100 | 强 | 55% | HDR | 167 |  |  |  | 测试标准模式55%窗口峰值亮度低的亮度输出；白块亮度167nit
T223 | 标准 | 低 | 100 | 强 | 60% | HDR | 167 |  |  |  | 测试标准模式60%窗口峰值亮度低的亮度输出；白块亮度167nit
T224 | 标准 | 低 | 100 | 强 | 65% | HDR | 167 |  |  |  | 测试标准模式65%窗口峰值亮度低的亮度输出；白块亮度167nit
T225 | 标准 | 低 | 100 | 强 | 70% | HDR | 167 |  |  |  | 测试标准模式70%窗口峰值亮度低的亮度输出；白块亮度167nit
T226 | 标准 | 低 | 100 | 强 | 75% | HDR | 167 |  |  |  | 测试标准模式75%窗口峰值亮度低的亮度输出；白块亮度167nit
T227 | 标准 | 低 | 100 | 强 | 80% | HDR | 167 |  |  |  | 测试标准模式80%窗口峰值亮度低的亮度输出；白块亮度167nit
T228 | 标准 | 低 | 100 | 强 | 85% | HDR | 167 |  |  |  | 测试标准模式85%窗口峰值亮度低的亮度输出；白块亮度167nit
T229 | 标准 | 低 | 100 | 强 | 90% | HDR | 167 |  |  |  | 测试标准模式90%窗口峰值亮度低的亮度输出；白块亮度167nit
T230 | 标准 | 低 | 100 | 强 | 95% | HDR | 167 |  |  |  | 测试标准模式95%窗口峰值亮度低的亮度输出；白块亮度167nit
T231 | 标准 | 低 | 100 | 强 | 100% | HDR | 167 |  |  |  | 测试标准模式100%窗口峰值亮度低的亮度输出；白块亮度167nit
T232 | 标准 | 低 | 100 | 强 | 0% | HDR | 200 |  |  |  | 测试标准模式0%窗口峰值亮度低的亮度输出；白块亮度200nit
T233 | 标准 | 低 | 100 | 强 | 5% | HDR | 200 |  |  |  | 测试标准模式5%窗口峰值亮度低的亮度输出；白块亮度200nit
T234 | 标准 | 低 | 100 | 强 | 10% | HDR | 200 |  |  |  | 测试标准模式10%窗口峰值亮度低的亮度输出；白块亮度200nit
T235 | 标准 | 低 | 100 | 强 | 15% | HDR | 200 |  |  |  | 测试标准模式15%窗口峰值亮度低的亮度输出；白块亮度200nit
T236 | 标准 | 低 | 100 | 强 | 20% | HDR | 200 |  |  |  | 测试标准模式20%窗口峰值亮度低的亮度输出；白块亮度200nit
T237 | 标准 | 低 | 100 | 强 | 25% | HDR | 200 |  |  |  | 测试标准模式25%窗口峰值亮度低的亮度输出；白块亮度200nit
T238 | 标准 | 低 | 100 | 强 | 30% | HDR | 200 |  |  |  | 测试标准模式30%窗口峰值亮度低的亮度输出；白块亮度200nit
T239 | 标准 | 低 | 100 | 强 | 35% | HDR | 200 |  |  |  | 测试标准模式35%窗口峰值亮度低的亮度输出；白块亮度200nit
T240 | 标准 | 低 | 100 | 强 | 40% | HDR | 200 |  |  |  | 测试标准模式40%窗口峰值亮度低的亮度输出；白块亮度200nit
T241 | 标准 | 低 | 100 | 强 | 45% | HDR | 200 |  |  |  | 测试标准模式45%窗口峰值亮度低的亮度输出；白块亮度200nit
T242 | 标准 | 低 | 100 | 强 | 50% | HDR | 200 |  |  |  | 测试标准模式50%窗口峰值亮度低的亮度输出；白块亮度200nit
T243 | 标准 | 低 | 100 | 强 | 55% | HDR | 200 |  |  |  | 测试标准模式55%窗口峰值亮度低的亮度输出；白块亮度200nit
T244 | 标准 | 低 | 100 | 强 | 60% | HDR | 200 |  |  |  | 测试标准模式60%窗口峰值亮度低的亮度输出；白块亮度200nit
T245 | 标准 | 低 | 100 | 强 | 65% | HDR | 200 |  |  |  | 测试标准模式65%窗口峰值亮度低的亮度输出；白块亮度200nit
T246 | 标准 | 低 | 100 | 强 | 70% | HDR | 200 |  |  |  | 测试标准模式70%窗口峰值亮度低的亮度输出；白块亮度200nit
T247 | 标准 | 低 | 100 | 强 | 75% | HDR | 200 |  |  |  | 测试标准模式75%窗口峰值亮度低的亮度输出；白块亮度200nit
T248 | 标准 | 低 | 100 | 强 | 80% | HDR | 200 |  |  |  | 测试标准模式80%窗口峰值亮度低的亮度输出；白块亮度200nit
T249 | 标准 | 低 | 100 | 强 | 85% | HDR | 200 |  |  |  | 测试标准模式85%窗口峰值亮度低的亮度输出；白块亮度200nit
T250 | 标准 | 低 | 100 | 强 | 90% | HDR | 200 |  |  |  | 测试标准模式90%窗口峰值亮度低的亮度输出；白块亮度200nit
T251 | 标准 | 低 | 100 | 强 | 95% | HDR | 200 |  |  |  | 测试标准模式95%窗口峰值亮度低的亮度输出；白块亮度200nit
T252 | 标准 | 低 | 100 | 强 | 100% | HDR | 200 |  |  |  | 测试标准模式100%窗口峰值亮度低的亮度输出；白块亮度200nit

## 测试计划
测试目标 | 探究峰值亮度档位、白块亮度、小窗口大小对标准模式峰值亮度的影响规律
图像模式 | 标准
峰值亮度 | 高、中、低
白块亮度 | 128、144、167、200 nit
小窗口大小 | 0%-100%（5%间隔，共21级）
迭代顺序 | 先改变窗口大小 → 再改变亮度 → 再改变峰值亮度 → 最后改变图像模式
信号源 | MURIDEO 8K SEVEN GENERATOR
测量设备 | CA-410 色彩分析仪
总计 | 1(图像模式) × 3(峰值亮度) × 4(亮度) × 21(窗口) = 252组
固定条件 | 当前背光值=100; Local Dimming=强; HDR
每组测量次数 | 1次
操作要点1 | HDR时MURIDEO输出HDR10/PQ EOTF/BT.2020格式
操作要点2 | 每次切换参数后等待3秒，确保屏幕稳定
操作要点3 | 保持环境光恒定（暗室或固定照度）
操作要点4 | CA-410探头对准MURIDEO输出白块中心位置
操作要点5 | 关注色度变化：峰值亮度档位可能改变x/y值，不仅看Lv
行颜色说明 | 绿色=标准

## 因子水平
因子 | 水平 | 类型 | 说明 | 来源
A: 图像模式 | 标准 | 离散 | 显示预设模式 | 电视端
B: 峰值亮度 | 高、中、低 | 有序离散 | 峰值亮度档位 | 电视端
C: 当前背光值 | 100 (固定) | 连续 | 背光PWM/亮度设置值，本次测试固定为100 | 电视端
D: Local Dimming | 强 (固定) | 有序离散 | 本次测试固定为强 | 电视端
E: 小窗口大小 | 0%-100%(5%间隔)=21级 | 连续 | 信号源输出测试图案窗口大小 | MURIDEO
F: HDR/SDR | HDR (固定) | 离散 | HDR10/PQ/BT.2020 | MURIDEO
G: 白块亮度 | 128/144/167/200 nit | 连续 | 信号源输出白块亮度 | MURIDEO

## MURIDEO设置参考
测试编号段 | 图像模式 | 峰值亮度 | 小窗口大小 | 白块亮度(nit)
T001-T021 | 标准 | 高 | 0%-100%(5%间隔) | 128
T022-T042 | 标准 | 高 | 0%-100%(5%间隔) | 144
T043-T063 | 标准 | 高 | 0%-100%(5%间隔) | 167
T064-T084 | 标准 | 高 | 0%-100%(5%间隔) | 200
T085-T105 | 标准 | 中 | 0%-100%(5%间隔) | 128
T106-T126 | 标准 | 中 | 0%-100%(5%间隔) | 144
T127-T147 | 标准 | 中 | 0%-100%(5%间隔) | 167
T148-T168 | 标准 | 中 | 0%-100%(5%间隔) | 200
T169-T189 | 标准 | 低 | 0%-100%(5%间隔) | 128
T190-T210 | 标准 | 低 | 0%-100%(5%间隔) | 144
T211-T231 | 标准 | 低 | 0%-100%(5%间隔) | 167
T232-T252 | 标准 | 低 | 0%-100%(5%间隔) | 200
通用设置
分辨率 | 3840×2160 |  |  | 4K匹配电视
色深 | 10bit |  |  | 避免色带影响测量
HDR格式 | HDR10 |  |  | HDR模式
EOTF | PQ (ST.2084) |  |  | HDR10标准EOTF
色域 | BT.2020 |  |  | 匹配电视广色域模式